## VASP REPARTITION CHARGE
CALCUL DE RÉPARTITION DES CHARGE
Calcul automatique | [5 empty] | A renseigner
1. CARACTERISTIQUES DU VEHICULE :
(signification : kg = kilogramme et m = mètre) | [7 empty] | DOCUMENTS
Poids Total Autorisé en Charge du véhicule |  |  |  | PTAC | = | 3500 | kg | NOTICE/CG/TARE
Poids à Vide du véhicule aménagé en ordre de marche sur l’essieu AV* |  |  |  | PV. AV | = | 1500 | kg | PESEE
Poids à Vide du véhicule aménagé en ordre de marche sur l’essieu AR* |  |  |  | PV. AR | = | 1673 | kg | PESEE
Poids à Vide Total du véhicule aménagé = PV.AV + PV.AR |  |  |  | PV. Total | = | 3173 | kg | calcul automatique
Nombre de passagers en circulation (y compris conducteur) |  |  |  | N | = | 3 |  | CG
Longueur hors tout du véhicule : |  |  |  | L | = | 6.2 | m | NOTICE / TARE
Largeur hors tout du véhicule : |  |  |  | l | = | 2.07 | m | NOTICE / TARE
Surface hors tout : |  |  |  | S=Lxl | = | 12.834 | m² | NOTICE / TARE
Charge Utile Marchandise mini : CUM mini = (Nx10)+(Lx10) |  |  |  | CUM | = | 92 | kg | calcul automatique
Charge Utile Marchandise requise: CUM = PTAC - PV aménagé - (75xN) | [5 empty] | 317 | kg | calcul automatique
Empattement du véhicule (distance entre les axes des essieux avant et arrière) |  |  |  | E. | = | 4.025 | m | NOTICE
* Le poids à vide du véhicule en ordre de marche doit être effectué avec 1 bouteille de gaz et les pleins des réservoirs de carburant et d’eau propre à 90% faits
2. VERIFICATION DE LA CHARGE UTILE MINIMALE REGLEMENTAIRE
|  | CUM requise | > | CUM mini
|  | 317 | > | 92
3. CALCUL DE REPARTITION DES CHARGES
| Distance par rapport à l’essieu AV (en mètres) |  | Poids maximum à cet endroit (en kg) |  | Moment (distance X poids)
PV AV |  | 0 | PV.AV= | 1500 |  | 0
PV AR | E=empattement | 4.025 | PV.AR= | 1673 |  | 6733.825
Passagers avant ( Nx75) |  | 0.995 |  | 225 |  | 223.875
Coffre 1 : Capucine |  | 0.995 |  | 5 |  | 4.975
Coffre 2 : Meuble évier |  | 1.52 |  | 10 |  | 15.2
Coffre 3 : Meuble cuisine |  | 2.69 |  | 10 |  | 26.9
Coffre 4 : Frigo |  | 2.71 |  | 10 |  | 27.1
Coffre 5 : Placard cuisine |  | 2.71 |  | 10 |  | 27.1
Coffre 6 : Meuble gaz |  | 3 |  | 5 |  | 15
Coffre 7 : Banquette 1 |  | 3.5 |  | 10 |  | 35
Coffre 9 : Placard haut 3 |  | 3.5 |  | 10 |  | 35
Coffre 10 : Galerie de toît |  | 4.23 |  | 0 |  | 0
Coffre 11 : Placard haut 1 |  | 4.34 |  | 5 |  | 21.7
Coffre 12 : Coffre lit |  | 4.73 |  | 17 |  | 80.41
|  | 0 |  |  |  | 0
|  | 0 |  | 0 |  | 0
|  | 0 |  | 0 |  | 0 |  | POIDS marchandises
TOTAUX : |  |  | (A) = | 3490 | (B) = | 7246.085 |  | 317
Charge totale sur essieux |  |  |  |  | charges maxi essieux constructeur |  | marge
Charge essieu arrière = Total (B) / empattement |  |  | 1800.2696 |  | ≤ | 2100 | 299.7304
charge essieu avant = (PTAC) – (charge essieu arrière) |  |  | 1699.7304 |  | ≤ | 1790 | 90.2696
Total (A ) doit être < PTAC |  |  | 3490 |  | ≤ | 3500 | 10
Conditions à vérifier :
| CUM > Mini marge | 225 | OK si Positif
| PTAC marge | 10 | OK si Positif
| Charge AR marge | 299.7304 | OK si Positif
| Charge AV marge | 90.2696 | OK si Positif